## Sheet1
Qty	Part	Description	Footprint	Link	Distributor ID	Distributor	Designator(s)
		0.1uf Cap 0603	0603				C1
		20pf Cap 0603	0603				C2, C3, C5, C6
		2.2uF Cap 0603	0603				C4
		Square Led					D1, D2, D3
		Schottky Diode					D110 → D216
		1x05 Breadboard Header					J1
		USB B Header					J2
		1x03 Breadboard Header					J3
		1M Resistor	0805				R1
		1.5k Resistor	0805				R2
		10k Resistor	0805				R3
		500 Resistor 0.25W	0805				R4, R5, R6
		20 Resistor	0805				R10, R11
		Power 5v to 3v3 Usb Power converter	SOIC8				U1
		STM32F103RCT	LQPF64				U2
		8Mhz Crystal
		32.786k Crystal
		Keyboard switch ( blue or green )		Whatever you can find.		EBAY	SW1→SW104